## Sheet6
INS AT: | H11
INS HT: | 1.435
SIGHTED TO | TARGET HEIGHT | HZ. ANGLE |  |  | HZ. DST | V | RL OF POINTS(m) | COORDINATE |  | IND COORDINATE |  | ANG | BEARING
|  | D | M | S | (m) | (m) |  | LAT | DEPT | LAT | DEPT
R15 | 1.63 | 350 | 30 | 16 | 13.552 | -0.248 | 296.831 | -11.7067 | -6.8272 | 880.0003 | 896.7228 | 350.5044 | 3.6696
TL1 | 1.5 | 255 | 37 | 3 | 6.114 | 0.0538 | 297.2628 | -2.6192 | 5.5245 | 889.0878 | 909.0745 | 255.6175 | 2.0135
TL2 | 1.5 | 236 | 11 | 36 | 9.255 | 0.0998 | 297.3088 | -0.95817 | 9.2053 | 890.7488 | 912.7553 | 236.1933 | 1.6745
BM | 2 | 220 | 52 | 18 | 3.692 | 0.549 | 297.258 | 0.60165 | 3.6426 | 892.3086 | 907.1926 | 220.8717 | 1.4071
BM2 | 2 | 177 | 36 | 6 | 14.311 | 0.792 | 297.501 | 11.3761 | 8.6827 | 903.0831 | 912.2327 | 177.6017 | 0.65193
CP1 | 2 | 155 | 47 | 16 | 17.875 | 1.098 | 297.807 | 17.2216 | 4.7887 | 908.9286 | 908.3387 | 155.7878 | 0.27121
G14 | 2 | 166 | 55 | 35 | 16.087 | 0.781 | 297.49 | 14.3745 | 7.2226 | 906.0815 | 910.7726 | 166.9264 | 0.46561
15 | 2 | 173 | 32 | 52 | 16.484 | 0.774 | 297.483 | 13.7776 | 9.0498 | 905.4846 | 912.5998 | 173.5478 | 0.58117
16 | 2 | 144 | 18 | 33 | 6.782 | 0.551 | 297.26 | 6.765 | 0.4803 | 898.472 | 904.0303 | 144.3092 | 0.070879
17 | 2 | 144 | 18 | 13 | 6.703 | 0.435 | 297.144 | 6.6862 | 0.47405 | 898.3932 | 904.0241 | 144.3036 | 0.070782
18 | 2 | 103 | 13 | 58 | 3.986 | 0.317 | 297.026 | 3.1823 | -2.4002 | 894.8893 | 901.1498 | 103.2328 | 5.637
T19 | 2 | 151 | 58 | 32 | 18.125 | 0.924 | 297.633 | 17.7467 | 3.6839 | 909.4537 | 907.2339 | 151.9756 | 0.20468
20 | 2 | 104 | 1 | 15 | 8.39 | 0.874 | 297.583 | 6.7672 | -4.9595 | 898.4742 | 898.5905 | 104.0208 | 5.6507
TL3 | 2 | 106 | 28 | 53 | 16.751 | 0.534 | 297.243 | 13.9237 | -9.3127 | 905.6307 | 894.2373 | 106.4814 | 5.6937
TL4 | 2 | 96 | 56 | 2 | 16.585 | 0.465 | 297.174 | 12.0655 | -11.3792 | 903.7725 | 892.1708 | 96.9339 | 5.527
C | 1.5 | 336 | 22 | 10 | 43.559 | -1.202 | 296.007 | -41.8473 | -12.091 | 849.8597 | 891.459 | 336.3694 | 3.4229
G19 | 2 | 334 | 58 | 50 | 32.962 | -0.608 | 296.101 | -31.8792 | -8.3793 | 859.8278 | 895.1707 | 334.9806 | 3.3986
20 | 2 | 327 | 31 | 34 | 34.962 | -0.584 | 296.125 | -34.6807 | -4.4258 | 857.0263 | 899.1242 | 327.5261 | 3.2685
21 | 2 | 327 | 36 | 29 | 36.276 | -0.619 | 296.09 | -35.9776 | -4.6436 | 855.7294 | 898.9064 | 327.6081 | 3.27
T21 | 2 | 339 | 57 | 1 | 27.842 | -0.236 | 296.473 | -26.213 | -9.3838 | 865.494 | 894.1662 | 339.9503 | 3.4854
T22 | 2 | 337 | 52 | 37 | 25.481 | -0.174 | 296.535 | -24.2851 | -7.7145 | 867.4219 | 895.8355 | 337.8769 | 3.4492
23 | 2 | 336 | 8 | 41 | 17.15 | 0.148 | 296.857 | -16.4946 | -4.6958 | 875.2124 | 898.8542 | 336.1447 | 3.4189
24 | 2 | 3 | 54 | 44 | 22.082 | -0.272 | 296.437 | -15.9758 | -15.2443 | 875.7312 | 888.3057 | 3.9122 | 3.9036
25 | 2 | 341 | 17 | 21 | 15.175 | 0.169 | 296.878 | -14.1637 | -5.4469 | 877.5433 | 898.1031 | 341.2892 | 3.5087
26 | 2 | 350 | 18 | 45 | 26.7028 | -0.307 | 296.402 | -23.1117 | -13.3749 | 868.5953 | 890.1751 | 350.3125 | 3.6662
27 | 2 | 353 | 36 | 55 | 38.464 | -0.932 | 295.777 | -32.126 | -21.1518 | 859.581 | 882.3982 | 353.6153 | 3.7239

## Sheet1
INS AT: | CP1
INS HT.: | 1.332
SIGHTED TO | TARGET HEIGHT | HZ. ANGLE |  |  | H DIST | V | RL OF POINT | COORDINATE |  | IND CORD |  | ANG | BEAR IN RADIAN
|  | D | M | S | (m) |  |  | LAT | DEP | LAT | DEP
t1 | 2 | 335 | 18 | 55 | 3.609 | 0.49 | 301.192 | -3.3161 | -1.4242 | 996.6839 | 998.5758 | 335.3153 | 3.5472 | 3609
T1 | 2 | 183 | 48 | 42 | 1.821 | 0.582 | 301.284 | 1.1276 | 1.4299 | 1001.1276 | 1001.4299 | 183.8117 | 0.90308 | 1821
T2 | 2 | 224 | 54 | 30 | 2.406 | 0.539 | 301.241 | -0.11913 | 2.403 | 999.8809 | 1002.403 | 224.9083 | 1.6203 | 2406
B1 | 2 | 123 | 25 | 7 | 6.869 | 0.64 | 301.342 | 6.7907 | -1.0342 | 1006.7907 | 998.9658 | 123.4186 | 6.1321 | 6869
B2 | 2 | 90 | 43 | 26 | 5.842 | 0.571 | 301.273 | 4.3853 | -3.8598 | 1004.3853 | 996.1402 | 90.7239 | 5.5614 | 5842
t2 | 2 | 59 | 58 | 28 | 2.885 | 0.56 | 301.262 | 0.88665 | -2.7454 | 1000.8866 | 997.2546 | 59.9744 | 5.0248 | 2885
W1 | 2 | 247 | 57 | 24 | 11.635 | -0.22 | 300.482 | -5.0796 | 10.4676 | 994.9204 | 1010.4676 | 247.9567 | 2.0226 | 11635
W2 | 2 | 238 | 27 | 53 | 10.068 | 0.565 | 301.267 | -2.8416 | 9.6587 | 997.1584 | 1009.6587 | 238.4647 | 1.8569 | 10068
W3 | 2 | 152 | 8 | 48 | 5.442 | 0.619 | 301.321 | 5.1112 | 1.8683 | 1005.1112 | 1001.8683 | 152.1467 | 0.35044 | 5442
W2' | 2 | 255 | 41 | 46 | 10.268 | -0.114 | 300.588 | -5.686 | 8.55 | 994.314 | 1008.55 | 255.6961 | 2.1577 | 10268
t3 | 2 | 19 | 36 | 57 | 1.149 | 0.492 | 301.194 | -0.43894 | -1.0619 | 999.5611 | 998.9381 | 19.6158 | 4.3204 | 1149
G1 | 2 | 34 | 56 | 0 | 1.562 | 0.347 | 301.049 | -0.1942 | -1.5499 | 999.8058 | 998.4501 | 34.9333 | 4.5877 | 1562
G2 | 2 | 36 | 17 | 58 | 12.774 | 0.389 | 301.091 | -1.2855 | -12.7091 | 998.7145 | 987.2909 | 36.2994 | 4.6116 | 12774
3 | 2 | 36 | 44 | 16 | 10.814 | 0.544 | 301.246 | -1.0059 | -10.7671 | 998.9941 | 989.2329 | 36.7378 | 4.6192 | 10814
4 | 2 | 358 | 22 | 10 | 7.832 | 0.686 | 301.388 | -5.4115 | -5.6618 | 994.5885 | 994.3382 | 358.3694 | 3.9496 | 7832
5 | 2 | 267 | 56 | 38 | 3.653 | 0.235 | 300.937 | -2.6221 | 2.5434 | 997.3779 | 1002.5434 | 267.9439 | 2.3714 | 3653
6 | 2 | 290 | 3 | 0 | 4.327 | 0.992 | 301.694 | -4.0113 | 1.6225 | 995.9887 | 1001.6225 | 290.05 | 2.7572 | 4327
7 | 2 | 247 | 12 | 7 | 5.091 | 0.693 | 301.395 | -2.1621 | 4.6091 | 997.8379 | 1004.6091 | 247.2019 | 2.0094 | 5091
t4 | 2 | 172 | 42 | 17 | 4.394 | 0.794 | 301.496 | 3.3344 | 2.8616 | 1003.3344 | 1002.8616 | 172.7047 | 0.70923 | 4394
G8 | 2 | 90 | 0 | 18 | 4.547 | 0.54 | 301.242 | 3.3753 | -3.0468 | 1003.3753 | 996.9532 | 90.005 | 5.5489 | 4547
9 | 2 | 69 | 0 | 28 | 5.354 | 0.519 | 301.221 | 2.425 | -4.7734 | 1002.425 | 995.2266 | 69.0078 | 5.1824 | 5354
R1 | 1.4 | 60 | 29 | 25 | 17.056 | -0.61 | 300.692 | 5.3877 | -16.1827 | 1005.3877 | 983.8173 | 60.4903 | 5.0338 | 17056
R2 | 1.4 | 35 | 40 | 36 | 16.79 | -0.459 | 300.843 | -1.8712 | -16.6854 | 998.1288 | 983.3146 | 35.6767 | 4.6007 | 16790
3 | 1.4 | 34 | 55 | 6 | 19.347 | -0.55 | 300.752 | -2.4104 | -19.1963 | 997.5896 | 980.8037 | 34.9183 | 4.5875 | 19347
4 | 1.4 | 42 | 22 | 46 | 23.501 | -0.835 | 300.467 | 0.12468 | -23.5007 | 1000.1247 | 976.4993 | 42.3794 | 4.7177 | 23501
5 | 1.35 | 59 | 55 | 9 | 25.117 | -0.695 | 300.657 | 7.6962 | -23.9088 | 1007.6962 | 976.0912 | 59.9192 | 5.0238 | 25117
t5 | 1.35 | 71 | 10 | 57 | 25.504 | -0.533 | 300.819 | 12.4059 | -22.2833 | 1012.4059 | 977.7167 | 71.1825 | 5.2204 | 25504
R6 | 1.35 | 72 | 5 | 48 | 27.585 | -0.618 | 300.734 | 13.801 | -23.8844 | 1013.801 | 976.1156 | 72.0967 | 5.2363 | 27585
R7 | 2 | 11 | 45 | 5 | 21.606 | 0.232 | 300.934 | -10.9084 | -18.6501 | 989.0916 | 981.3499 | 11.7514 | 4.1831 | 21606
R8 | 2 | 0 | 1 | 32 | 24.667 | 0.021 | 300.723 | -16.521 | -18.3171 | 983.479 | 981.6829 | 0.025556 | 3.9785 | 24667

## Sheet2
INS AT: | H12
INS HT: | 1.304
SIGHTED TO | TARGET HEIGHT | HZ. ANGLE |  |  | HZ. DST | V | RL OF POINTS(m) | COORDINATE |  | IND COORDINATE |  | ANG | BEARING
|  | D | M | S | (m) | (m) |  | LAT | DEPT | LAT | DEPT
W4 | 2 | 205 | 17 | 12 | 32.175 | 0.7294 | 299.2524 | 12.9598 | 29.4495 | 966.5818 | 978.0725 | 205.2867 | 1.1562
W5 | 2 | 210 | 11 | 25 | 26.631 | 0.2808 | 298.8038 | 16.145 | 21.179 | 969.767 | 969.802 | 210.1903 | 0.91946
t6 | 2 | 196 | 37 | 26 | 27.5124 | 1.3238 | 299.8468 | -22.317 | 16.0899 | 931.305 | 964.7129 | 196.6239 | 2.5169
W6 | 1.6 | 288 | 9 | 17 | 13.439 | -0.9202 | 298.0028 | 7.8011 | 10.943 | 961.4231 | 959.566 | 288.1547 | 0.95147
t7 | 2 | 198 | 27 | 29 | 13.439 | 0.9202 | 299.4432 | -5.832 | 12.1076 | 947.79 | 960.7306 | 198.4581 | 2.0197
8 | 1.6 | 259 | 39 | 49 | 7.461 | 0.51 | 299.433 | 1.95 | 7.2017 | 955.572 | 955.8247 | 259.6636 | 1.3064
9 | 2 | 218 | 47 | 34 | 10.106 | 1.117 | 299.64 | 7.0245 | 7.2655 | 960.6465 | 955.8885 | 218.7928 | 0.80226
10 | 2 | 189 | 54 | 30 | 22.49 | 0.9621 | 299.4851 | 17.7133 | 13.8578 | 971.3353 | 962.4808 | 189.9083 | 0.66388
G10 | 2 | 181 | 58 | 46 | 17.594 | 1.043 | 299.566 | 14.7323 | 9.6182 | 968.3543 | 958.2412 | 181.9794 | 0.57839
11 | 2 | 177 | 4 | 52 | 16.517 | 0.625 | 299.148 | 16.0382 | 3.9482 | 969.6602 | 952.5712 | 177.0811 | 0.24138
T11 | 1.6 | 157 | 46 | 17 | 23.059 | 0.289 | 299.212 | 22.2882 | 5.9122 | 975.9102 | 954.5352 | 157.7714 | 0.25929
12 | 1.6 | 158 | 47 | 52 | 21.05 | 0.192 | 299.115 | 20.6828 | 3.9147 | 974.3048 | 952.5377 | 158.7978 | 0.18706
13 | 1.6 | 154 | 39 | 33 | 17.041 | 0.156 | 299.079 | 17.0373 | -0.35405 | 970.6593 | 948.269 | 154.6592 | 6.2624
14 | 1.6 | 142 | 45 | 40 | 13.321 | 0.287 | 299.21 | 12.4899 | -4.6317 | 966.1119 | 943.9913 | 142.7611 | 5.9281
G12 | 1.6 | 123 | 36 | 16 | 9.721 | -0.444 | 298.479 | 7.1464 | -6.5899 | 960.7684 | 942.0331 | 123.6044 | 5.5383
t15 | 1.6 | 101 | 16 | 13 | 7.779 | -0.032 | 298.891 | 2.7587 | -7.2734 | 956.3807 | 941.3496 | 101.2703 | 5.0749
16 | 1.6 | 74 | 43 | 15 | 4.412 | 0.036 | 298.959 | -0.97223 | -4.3035 | 952.6498 | 944.3195 | 74.7208 | 4.4902
17 | 1.6 | 41 | 13 | 6 | 3.009 | -0.12 | 298.803 | -1.9713 | -2.2733 | 951.6507 | 946.3497 | 41.2183 | 3.998
R9 | 1.6 | 13 | 1 | 5 | 13.921 | -0.082 | 298.841 | 13.0502 | -4.8464 | 966.6722 | 943.7766 | 13.0181 | 5.9276
10 | 1.6 | 123 | 34 | 40 | 15.596 | -0.069 | 298.854 | -2.1094 | -15.4527 | 951.5126 | 933.1703 | 123.5778 | 4.5767
11 | 1.6 | 46 | 10 | 32 | 18.196 | -0.374 | 298.549 | -3.4573 | -17.8645 | 950.1647 | 930.7585 | 46.1756 | 4.5212
12 | 1.6 | 42 | 59 | 44 | 19.449 | -0.357 | 298.566 | -18.4365 | -6.1935 | 935.1855 | 942.4295 | 42.9956 | 3.4657
B1 | 2 | 342 | 30 | 57 | 21.28 | -0.277 | 298.246 | -14.7167 | -15.3706 | 938.9053 | 933.2524 | 342.5158 | 3.9487
R13 | 1.6 | 10 | 11 | 34 | 18.066 | -0.137 | 298.786 | -1.6938 | -17.9864 | 951.9282 | 930.6366 | 10.1928 | 4.6185
T18 | 1.6 | 48 | 34 | 9 | 23.372 | -0.451 | 298.472 | -3.6231 | -23.0895 | 949.9989 | 925.5335 | 48.5692 | 4.5567
R14 | 1.6 | 45 | 1 | 51 | 23.237 | -0.451 | 298.472 | -18.5175 | -14.0379 | 935.1045 | 934.5851 | 45.0308 | 3.7903
OB2 | 2 | 1 | 6 | 46 | 19.586 | -0.243 | 298.28 | -14.1444 | -13.5479 | 939.4776 | 935.0751 | 1.1128 | 3.9055
3 | 2 | 7 | 42 | 49 | 24.646 | -0.672 | 297.851 | -17.8653 | -16.9781 | 935.7567 | 931.6449 | 7.7136 | 3.9015
4 | 2 | 7 | 29 | 20 | 29.536 | -0.704 | 297.819 | -23.8792 | -17.3828 | 929.7428 | 931.2402 | 7.4889 | 3.7708

## Sheet7
INS AT: | H10
INS HT: | 1.282
SIGHTED TO | TARGET HEIGHT | HZ. ANGLE |  |  | HZ. DST | V | RL OF POINTS(m) | COORDINATE |  | IND COORDINATE |  | ANG | BEARING
|  | D | M | S | (m) | (m) |  | LAT | DEPT | LAT | DEPT
M2 | 2 | 118 | 31 | 22 | 35.738 | 2.0914 | 294.9534 | -35.4824 | -4.2665 | 785.1436 | 840.1715 | 118.5228 | 3.2613
CH2 | 1.6 | 298 | 53 | 24 | 40.47 | 0.261 | 293.523 | 36.4683 | 17.5466 | 857.0943 | 861.9846 | 298.89 | 0.44845
M22 | 2 | 137 | 43 | 23 | 64.483 | 3.6056 | 296.4676 | 64.0666 | 7.316 | 884.6926 | 851.754 | 137.7231 | 0.1137
M21 | 2 | 118 | 32 | 34 | 35.841 | 3.54 | 296.402 | 35.5626 | 4.4582 | 856.1886 | 848.8962 | 118.5428 | 0.12471
T28 | 2 | 119 | 10 | 25 | 33.468 | 1.962 | 294.824 | 32.6622 | 7.2997 | 853.2882 | 851.7377 | 119.1736 | 0.21988
G23 | 2.15 | 124 | 37 | 35 | 29.998 | 2.0272 | 294.7392 | 28.319 | 9.895 | 848.945 | 854.333 | 124.6264 | 0.33615
T29 | 2 | 131 | 17 | 19 | 22.363 | 1.1828 | 294.0448 | 20.7903 | 8.2381 | 841.4163 | 852.6761 | 131.2886 | 0.37727
G24 | 2 | 133 | 38 | 40 | 16.6 | 1.189 | 294.051 | 13.8158 | 9.2024 | 834.4418 | 853.6404 | 133.6444 | 0.58759
25 | 2 | 145 | 41 | 44 | 12.64 | 0.064 | 292.926 | 7.4949 | 10.1782 | 828.1209 | 854.6162 | 145.6956 | 0.93608
26 | 1.6 | 165 | 39 | 46 | 4.717 | 0.71 | 293.972 | -3.8286 | 2.7553 | 816.7974 | 847.1933 | 165.6628 | 2.5178
27 | 1.6 | 256 | 17 | 28 | 14.859 | 0.296 | 293.558 | -13.9049 | 5.2386 | 806.7211 | 849.6766 | 256.2911 | 2.7813
28 | 1.6 | 271 | 23 | 21 | 17.338 | 0.025 | 293.287 | -13.8526 | 10.4265 | 806.7734 | 854.8645 | 271.3892 | 2.4964
29 | 1.6 | 255 | 3 | 52 | 17.516 | 0.335 | 293.597 | -10.8658 | 13.7384 | 809.7602 | 858.1764 | 255.0644 | 2.24
30 | 1.6 | 240 | 22 | 21 | 14.626 | 0.528 | 293.79 | -3.398 | 14.2258 | 817.228 | 858.6638 | 240.3725 | 1.8053
31 | 1.6 | 215 | 27 | 54 | 12.842 | 0.419 | 293.681 | -1.4627 | 12.7584 | 819.1633 | 857.1964 | 215.465 | 1.6849
32 | 1.6 | 208 | 34 | 15 | 12.25 | 0.758 | 294.02 | 7.7218 | 9.5098 | 828.3478 | 853.9478 | 208.5708 | 0.88879
T32 | 1.6 | 162 | 57 | 12 | 11.31 | 0.747 | 294.009 | 0.44388 | -11.3013 | 821.0699 | 833.1367 | 162.9533 | 4.7516
G33 | 1.6 | 24 | 17 | 7 | 11.751 | -0.383 | 292.879 | 4.0429 | -11.0336 | 824.6689 | 833.4044 | 24.2853 | 5.0636
34 | 1.6 | 42 | 9 | 37 | 14.83 | -0.289 | 292.973 | 0.38607 | -14.825 | 821.0121 | 829.613 | 42.1603 | 4.7384
35 | 1.6 | 23 | 31 | 40 | 17.137 | -0.297 | 292.965 | -3.8583 | -16.697 | 816.7677 | 827.741 | 23.5278 | 4.4853
36 | 1.6 | 9 | 1 | 27 | 16.245 | -0.435 | 292.827 | -6.1943 | -15.0177 | 814.4317 | 829.4203 | 9.0242 | 4.3212
37 | 1.6 | 359 | 37 | 15 | 17.112 | -0.57 | 292.692 | -12.3157 | -11.8805 | 808.3103 | 832.5575 | 359.6208 | 3.909
38 | 1.6 | 336 | 0 | 15 | 14.012 | -0.056 | 293.206 | -5.257 | -12.9885 | 815.369 | 831.4495 | 336.0042 | 4.3278

## Sheet8
INS AT: | H9
INS HT: | 1.461
SIGHTED TO | TARGET HEIGHT | HZ. ANGLE |  |  | HZ. DST | V | RL OF POINTS(m) | COORDINATE |  | IND COORDINATE |  | ANG | BEARING ®
|  | D | M | S | (m) | (m) |  | LAT | DEPT | LAT | DEPT
BC1 | 1.5 | 32 | 22 | 21 | 15.06 | 0.0749 | 291.4139 | 2.7021 | -14.8156 | 796.2321 | 762.6584 | 32.3725 | 4.8928
BP1 | 1.5 | 15 | 30 | 14 | 8.634 | 0.057 | 291.396 | -0.98217 | -8.578 | 792.5478 | 768.896 | 15.5039 | 4.5984
2 | 1.5 | 8 | 4 | 34 | 7.661 | 0.0542 | 291.3932 | -1.8481 | -7.4347 | 791.6819 | 770.0393 | 8.0761 | 4.4688
BC2 | 1.5 | 309 | 44 | 47 | 7.0466 | 0.05 | 291.389 | -6.7126 | -2.1439 | 786.8174 | 775.3301 | 309.7464 | 3.4507
3 | 1.5 | 154 | 37 | 20 | 23.528 | 0.0428 | 291.3818 | 17.3208 | 15.9234 | 810.8508 | 793.3974 | 154.6222 | 0.74339
WP1 | 1.5 | 104 | 38 | 38 | 28.448 | 1.858 | 293.197 | 28.2114 | -3.6613 | 821.7414 | 773.8127 | 104.6439 | 6.1541
2 | 1.5 | 107 | 38 | 52 | 27.567 | 0.918 | 292.257 | 27.4861 | -2.1105 | 821.0161 | 775.3635 | 107.6478 | 6.2066
3 | 1.5 | 40 | 11 | 35 | 20.707 | 1.451 | 292.79 | 6.4526 | -19.676 | 799.9826 | 757.798 | 40.1931 | 5.0293
G39 | 1.5 | 37 | 51 | 46 | 18.445 | 0.392 | 291.731 | 5.0304 | -17.7458 | 798.5604 | 759.7282 | 37.8628 | 4.9886
40 | 1.5 | 37 | 46 | 26 | 16.848 | -0.065 | 291.274 | 4.5697 | -16.2164 | 798.0997 | 761.2576 | 37.7739 | 4.9871
41 | 1.5 | 45 | 16 | 51 | 14.947 | -0.007 | 291.332 | 5.8988 | -13.7338 | 799.4288 | 763.7402 | 45.2808 | 5.1181
42 | 1.5 | 78 | 5 | 11 | 15.181 | -0.0234 | 291.3156 | 12.5928 | -8.4784 | 806.1228 | 768.9956 | 78.0864 | 5.6906
WP4 | 1.5 | 240 | 11 | 19 | 8.509 | 0.518 | 291.857 | -5.257 | 6.6908 | 788.273 | 784.1648 | 240.1886 | 2.2368
5 | 1.5 | 191 | 28 | 2 | 12.646 | 0.49 | 291.829 | 2.3182 | 12.4317 | 795.8482 | 789.9057 | 191.4672 | 1.3864
6 | 1.5 | 129 | 51 | 58 | 31.33 | 0.455 | 291.794 | 29.8239 | 9.597 | 823.3539 | 787.071 | 129.8661 | 0.31132
7 | 1.5 | 125 | 55 | 17 | 32.106 | 0.456 | 291.795 | 31.1668 | 7.7089 | 824.6968 | 785.1829 | 125.9214 | 0.24248
8 | 1.5 | 12 | 23 | 21 | 17.6 | 0.507 | 291.846 | -2.9492 | -17.3511 | 790.5808 | 760.1229 | 12.3892 | 4.544

## Sheet9
INS AT: | H4
INS HT: | 1.35
SIGHTED TO | TARGET HEIGHT | HZ. ANGLE |  |  | HZ. DST | V | RL OF POINTS(m) | COORDINATE |  | IND COORDINATE |  | ANG | BEARING
|  | D | M | S | (m) | (m) |  | LAT | DEPT | LAT | DEPT
Rd10 | 2 | 333 | 17 | 21 | 14.549 | 1.123 | 301.219 | 14.5479 | 0.1827 | 1158.6459 | 890.1027 | 333.2892 | 6.2957
Rd11 | 2 | 346 | 55 | 10 | 13.461 | 1.059 | 301.155 | 13.041 | 3.3361 | 1157.139 | 893.2561 | 346.9194 | 6.5336
G62 | 2 | 306 | 50 | 47 | 11.252 | 0.901 | 300.997 | 10.137 | -4.8835 | 1154.235 | 885.0365 | 306.8464 | 5.8342
63 | 2 | 305 | 26 | 10 | 10.039 | 0.264 | 300.36 | 8.9342 | -4.5783 | 1153.0322 | 885.3417 | 305.4361 | 5.8096
64 | 2 | 316 | 11 | 35 | 7.753 | 0.508 | 300.604 | 7.4385 | -2.1859 | 1151.5365 | 887.7341 | 316.1931 | 5.9974
65 | 2 | 318 | 22 | 6 | 7.984 | 0.822 | 300.918 | 7.74 | -1.9587 | 1151.838 | 887.9613 | 318.3683 | 6.0353
66 | 2 | 312 | 54 | 30 | 24.663 | 1.205 | 301.301 | 23.2252 | -8.2979 | 1167.3232 | 881.6221 | 312.9083 | 5.94
67 | 2 | 288 | 2 | 50 | 22.51 | 2.576 | 302.672 | 16.0495 | -15.7834 | 1160.1475 | 874.1366 | 288.0472 | 5.5061
68 | 2 | 247 | 54 | 29 | 23.181 | 5.384 | 305.48 | 2.1577 | -23.0804 | 1146.2557 | 866.8396 | 247.9081 | 4.8056
69 | 2 | 330 | 54 | 30 | 28.651 | 1.483 | 301.579 | 28.639 | -0.83059 | 1172.737 | 889.0894 | 330.9083 | 6.2542
70 | 2 | 317 | 24 | 39 | 31.248 | 1.299 | 301.395 | 30.1608 | -8.171 | 1174.2588 | 881.749 | 317.4108 | 6.0186
71 | 2 | 46 | 27 | 3 | 6.883 | 0.495 | 300.591 | 1.91 | 6.6127 | 1146.008 | 896.5327 | 46.4508 | 1.2896
72 | 2 | 341 | 29 | 46 | 33.018 | 1.558 | 301.654 | 32.6181 | 5.1232 | 1176.7161 | 895.0432 | 341.4961 | 6.439
73 | 2 | 347 | 2 | 50 | 32.278 | 1.5832 | 301.6792 | 31.2531 | 8.0693 | 1175.3511 | 897.9893 | 347.0472 | 6.5359
74 | 2 | 354 | 54 | 22 | 27.927 | 1.283 | 301.379 | 25.8317 | 10.6132 | 1169.9297 | 900.5332 | 354.9061 | 6.673
75 | 2 | 357 | 54 | 22 | 27.861 | 1.263 | 301.359 | 25.1812 | 11.9223 | 1169.2792 | 901.8423 | 357.9061 | 6.7254
76 | 2 | 350 | 9 | 19 | 45.568 | 1.919 | 302.015 | 43.4386 | 13.7671 | 1187.5366 | 903.6871 | 350.1553 | 6.5901
77 | 2 | 346 | 51 | 0 | 45.965 | 1.67 | 301.766 | 44.5448 | 11.3377 | 1188.6428 | 901.2577 | 346.85 | 6.5324
Rd12 | 2 | 187 | 18 | 6 | 11.665 | -0.163 | 299.933 | -9.5861 | -6.6467 | 1134.5119 | 883.2733 | 187.3017 | 3.7479
13 | 2 | 171 | 39 | 27 | 11.029 | -0.01 | 300.086 | -10.4223 | -3.6075 | 1133.6757 | 886.3125 | 171.6575 | 3.4748
14 | 2 | 184 | 10 | 53 | 10.626 | -0.354 | 299.742 | -9.0489 | -5.5704 | 1135.0491 | 884.3496 | 184.1814 | 3.6934
15 | 2 | 179 | 40 | 17 | 29.43 | -0.434 | 299.662 | -26.1975 | -13.4096 | 1117.9005 | 876.5104 | 179.6714 | 3.6147
G78 | 2 | 175 | 48 | 16 | 29.665 | -0.71 | 299.386 | -27.2581 | -11.7051 | 1116.8399 | 878.2149 | 175.8044 | 3.5472
Rd16 | 2 | 173 | 40 | 30 | 29.856 | -0.434 | 299.662 | -27.8524 | -10.753 | 1116.2456 | 879.167 | 173.675 | 3.51
G79 | 2 | 231 | 21 | 37 | 9.275 | 0.514 | 300.61 | -1.8025 | -9.0982 | 1142.2955 | 880.8218 | 231.3603 | 4.5168
G80 | 2 | 213 | 25 | 34 | 14.91 | -0.148 | 299.948 | -7.2604 | -13.0229 | 1136.8376 | 876.8971 | 213.4261 | 4.2038

## Sheet10
INS AT: | H5
INS HT: | 1.19
SIGHTED TO | TARGET HEIGHT | HZ. ANGLE |  |  | HZ. DST | V | RL OF POINTS(m) | COORDINATE |  | IND COORDINATE |  | ANG | BEARING
|  | D | M | S | (m) | (m) |  | LAT | DEPT | LAT | DEPT
Rd17 | 2 | 1 | 49 | 32 | 28.348 | 0.288 | 299.33 | 24.5576 | 14.161 | 1094.9946 | 864.666 | 1.8256 | 0.52307
18 | 2 | 354 | 26 | 56 | 28.075 | 0.215 | 299.257 | 25.9224 | 10.7812 | 1096.3594 | 861.2862 | 354.4489 | 6.6773
19 | 2 | 66 | 49 | 47 | 5.994 | 0.41 | 299.452 | -0.51949 | 5.9714 | 1069.9175 | 856.4764 | 66.8297 | 1.6576
20 | 2 | 103 | 50 | 19 | 6.744 | 0.484 | 299.526 | -4.5108 | 5.0134 | 1065.9262 | 855.5184 | 103.8386 | 2.3035
21 | 2 | 348 | 37 | 45 | 9.563 | -0.135 | 298.907 | 9.1566 | 2.7581 | 1079.5936 | 853.2631 | 348.6292 | 6.5758
22 | 2 | 243 | 57 | 30 | 14.889 | 2.672 | 301.714 | 0.54437 | -14.879 | 1070.9814 | 835.626 | 243.9583 | 4.749
23 | 2 | 21 | 44 | 24 | 9.298 | -0.074 | 298.968 | 5.9911 | 7.1105 | 1076.4281 | 857.6155 | 21.74 | 0.87063
24 | 2 | 225 | 47 | 26 | 16.323 | 2.764 | 301.806 | -4.5189 | -15.685 | 1065.9181 | 834.82 | 225.7906 | 4.4319
25 | 2 | 236 | 25 | 19 | 28.4 | 4.245 | 303.287 | -2.6928 | -28.272 | 1067.7442 | 822.233 | 236.4219 | 4.6174
26 | 2 | 246 | 44 | 16 | 26.73 | 4.216 | 303.258 | 2.2714 | -26.6333 | 1072.7084 | 823.8717 | 246.7378 | 4.7975
T25 | 2 | 252 | 32 | 33 | 25.248 | 6.547 | 305.589 | 4.6787 | -24.8107 | 1075.1157 | 825.6943 | 252.5425 | 4.8988
26 | 2 | 256 | 15 | 6 | 31.52 | 7.636 | 306.678 | 7.8325 | -30.5313 | 1078.2695 | 819.9737 | 256.2517 | 4.9635
F1 | 2 | 265 | 9 | 14 | 21.841 | 6.606 | 305.648 | 8.6357 | -20.0613 | 1079.0727 | 830.4437 | 265.1539 | 5.1189
F2 | 2 | 285 | 59 | 43 | 21.922 | 6.802 | 305.844 | 15.2643 | -15.7345 | 1085.7013 | 834.7705 | 285.9953 | 5.4826
Rd27 | 2 | 138 | 33 | 21 | 4.237 | 0.81 | 299.852 | -4.1233 | 0.97501 | 1066.3137 | 851.48 | 138.5558 | 2.9094
Pw1 | 2 | 154 | 58 | 35 | 11.417 | -0.015 | 299.027 | -11.4001 | -0.6206 | 1059.0369 | 849.8844 | 154.9764 | 3.196
2 | 2 | 123 | 25 | 25 | 14.276 | -0.189 | 298.853 | -12.5536 | 6.7979 | 1057.8834 | 857.3029 | 123.4236 | 2.6453
Bd4 | 2 | 23 | 48 | 47 | 28.933 | 1.086 | 300.128 | 17.8302 | 22.786 | 1088.2672 | 873.291 | 23.8131 | 0.90681
Gd1 | 2 | 45 | 30 | 27 | 26.565 | 0.056 | 299.098 | 7.478 | 25.4908 | 1077.915 | 875.9958 | 45.5075 | 1.2854
2 | 2 | 54 | 40 | 50 | 37.494 | -0.067 | 298.975 | 4.6842 | 37.2002 | 1075.1212 | 887.7052 | 54.6806 | 1.4455
Rd28 | 2 | 68 | 17 | 59 | 37.412 | -0.161 | 298.881 | -4.1974 | 37.1758 | 1066.2396 | 887.6808 | 68.2997 | 1.6832
29 | 2 | 77 | 42 | 1 | 37.908 | -0.234 | 298.808 | -10.3484 | 36.4682 | 1060.0886 | 886.9732 | 77.7003 | 1.8473
T27 | 2 | 82 | 9 | 40 | 27.983 | -0.312 | 298.73 | -9.7096 | 26.2445 | 1060.7274 | 876.7495 | 82.1611 | 1.9251
G81 | 2 | 49 | 20 | 48 | 13.434 | -0.193 | 298.849 | 2.9101 | 13.115 | 1073.3471 | 863.62 | 49.3467 | 1.3524
82 | 2 | 315 | 34 | 41 | 6.012 | -0.015 | 299.027 | 5.7707 | -1.6861 | 1076.2077 | 848.8189 | 315.5781 | 5.9989
83 | 2 | 346 | 52 | 21 | 5.331 | 0.0099 | 299.0519 | 5.1492 | 1.3803 | 1075.5862 | 851.8853 | 346.8725 | 6.5451
84 | 2 | 62 | 55 | 42 | 13.927 | -0.103 | 298.939 | -0.26023 | 13.9246 | 1070.1768 | 864.4296 | 62.9283 | 1.5895

## Sheet11
INS AT: | H6
INS HT: | 1.431
SIGHTED TO | TARGET HEIGHT | HZ. ANGLE |  |  | HZ. DST | V | RL OF POINTS(m) | COORDINATE |  | IND COORDINATE |  | ANG | BEARING
|  | D | M | S | (m) | (m) |  | LAT | DEPT | LAT | DEPT
S1 | 2 | 105 | 11 | 18 | 16.348 | 1.207 | 297.42 | -7.3324 | 14.6114 | 988.7806 | 850.0344 | 105.1883 | 2.0359
S2 | 2 | 62 | 37 | 13 | 29.405 | 1.388 | 297.601 | 8.0646 | 28.2775 | 1004.1776 | 863.7005 | 62.6203 | 1.293
G85 | 2 | 9 | 26 | 16 | 11.324 | 0.846 | 297.059 | 10.5788 | 4.0399 | 1006.6918 | 839.4629 | 9.4378 | 0.36479
86 | 2 | 89 | 40 | 31 | 13.789 | 1.159 | 297.372 | -2.6633 | 13.5294 | 993.4497 | 848.9524 | 89.6753 | 1.7652
87 | 2 | 90 | 41 | 9 | 12.563 | 0.668 | 296.881 | -2.6435 | 12.2817 | 993.4695 | 847.7047 | 90.6858 | 1.7828
88 | 2 | 301 | 18 | 12 | 16.554 | 0.627 | 296.84 | 11.2386 | -12.1544 | 1007.3516 | 823.2686 | 301.3033 | 5.4587
89 | 2 | 94 | 52 | 2 | 10.814 | 0.964 | 297.177 | -3.0402 | 10.3778 | 993.0728 | 845.8008 | 94.8672 | 1.8558
W1 | 2 | 309 | 24 | 54 | 28.468 | 1.049 | 297.262 | 22.0829 | -17.9658 | 1018.1959 | 817.4572 | 309.415 | 5.6002
W2 | 2 | 319 | 27 | 45 | 29.293 | 1.232 | 297.445 | 25.5996 | -14.2387 | 1021.7126 | 821.1843 | 319.4625 | 5.7756
G90 | 2 | 160 | 41 | 56 | 44.31 | 0.169 | 296.382 | -43.8956 | 6.0459 | 952.2174 | 841.4689 | 160.6989 | 3.0047
T28 | 2 | 315 | 3 | 28 | 7.218 | 0.813 | 297.026 | 6.0198 | -3.9826 | 1002.1328 | 831.4404 | 315.0578 | 5.6987
G91 | 2 | 150 | 53 | 20 | 22.155 | -0.3002 | 295.9128 | -21.1119 | 6.7181 | 975.0011 | 842.1411 | 150.8889 | 2.8335
S3 | 2 | 113 | 27 | 33 | 33.588 | 1.233 | 297.446 | -19.2266 | 27.5407 | 976.8864 | 862.9637 | 113.4592 | 2.1803
G92 | 2 | 201 | 10 | 44 | 12.717 | -0.045 | 296.168 | -10.7091 | -6.8584 | 985.4039 | 828.5646 | 201.1789 | 3.7112
T29 | 2 | 116 | 41 | 99 | 31.152 | 1.487 | 297.7 | -19.2523 | 24.4907 | 976.8607 | 859.9137 | 116.7108 | 2.237
G93 | 2 | 271 | 33 | 41 | 14.779 | 0.025 | 296.238 | 3.3288 | -14.3992 | 999.4418 | 821.0238 | 271.5614 | 4.9396
94 | 2 | 123 | 12 | 10 | 20.648 | 0.0634 | 296.2764 | -14.5142 | 14.686 | 981.5988 | 850.109 | 123.2028 | 2.3503
95 | 2 | 273 | 13 | 9 | 16.417 | 0.259 | 296.472 | 4.159 | -15.8815 | 1000.272 | 819.5415 | 273.2192 | 4.9685
96 | 2 | 272 | 3 | 3 | 12.128 | 0.371 | 296.584 | 2.8326 | -11.7926 | 998.9456 | 823.6304 | 272.0508 | 4.9481
97 | 2 | 270 | 45 | 28 | 7.141 | 0.557 | 296.77 | 1.5107 | -6.9794 | 997.6237 | 828.4436 | 270.7578 | 4.9256
98 | 2 | 219 | 6 | 44 | 6.774 | 0.356 | 296.569 | -4.3025 | -5.2322 | 991.8105 | 830.1908 | 219.1122 | 4.0242
99 | 2 | 182 | 3 | 34 | 10.8734 | 0.286 | 296.499 | -10.5722 | -2.5416 | 985.5408 | 832.8814 | 182.0594 | 3.3775
100 | 2 | 132 | 41 | 32 | 19.351 | 0.209 | 296.422 | -15.6854 | 11.3327 | 980.4276 | 846.7557 | 132.6922 | 2.5159
101 | 2 | 180 | 19 | 24 | 13.093 | 0.271 | 296.484 | -12.8172 | -2.6734 | 983.2958 | 832.7496 | 180.3233 | 3.3472
102 | 2 | 151 | 41 | 35 | 23.625 | -0.456 | 295.757 | -22.611 | 6.8472 | 973.502 | 842.2702 | 151.6931 | 2.8475

## Sheet12
INS AT: | H7
INS HT: | 1.582
SIGHTED TO | TARGET HEIGHT | HZ. ANGLE |  |  | HZ. DST | V | RL OF POINTS(m) | COORDINATE |  | IND COORDINATE |  | ANG | BEARING
|  | D | M | S | (m) | (m) |  | LAT | DEPT | LAT | DEPT
G103 | 2 | 76 | 8 | 16 | 37.204 | 0.767 | 295.131 | -13.5927 | 34.632 | 921.8563 | 827.102 | 76.1378 | 1.9448
104 | 2 | 48 | 25 | 11 | 36.058 | 1.164 | 295.528 | 3.9491 | 35.8411 | 939.3981 | 828.3111 | 48.4197 | 1.4611
105 | 1.6 | 40 | 34 | 35 | 35.135 | 0.591 | 295.355 | 8.5778 | 34.0718 | 944.0268 | 826.5418 | 40.5764 | 1.3242
106 | 1.6 | 28 | 50 | 34 | 32.514 | 0.559 | 295.323 | 14.1839 | 29.2571 | 949.6329 | 821.7271 | 28.8428 | 1.1194
107 | 1.6 | 6 | 37 | 17 | 24.922 | 0.53 | 295.294 | 18.5453 | 16.6486 | 953.9943 | 809.1186 | 6.6214 | 0.73156
8 | 1.6 | 353 | 11 | 54 | 21.893 | 0.409 | 295.173 | 19.2432 | 10.4404 | 954.6922 | 802.9104 | 353.1983 | 6.7803
109 | 1.6 | 34 | 24 | 4 | 19.558 | 0.568 | 295.332 | 6.7873 | 18.3425 | 942.2363 | 810.8125 | 34.4011 | 1.2164
110 | 1.6 | 72 | 17 | 54 | 9.221 | -0.158 | 294.606 | -2.7866 | 8.7898 | 932.6624 | 801.2598 | 72.2983 | 1.8778
111 | 1.6 | 103 | 1 | 12 | 24.272 | -0.456 | 294.308 | -18.1255 | 16.143 | 917.3235 | 808.613 | 103.02 | 2.414
112 | 1.6 | 103 | 51 | 14 | 22.602 | -0.424 | 294.34 | -17.0954 | 14.7851 | 918.3536 | 807.2551 | 103.8539 | 2.4285
113 | 1.6 | 114 | 37 | 59 | 22.602 | -0.331 | 294.433 | -19.5588 | 11.3271 | 915.8902 | 803.7971 | 114.6331 | 2.6167
114 | 1.6 | 126 | 35 | 52 | 19.302 | -0.349 | 294.415 | -18.3456 | 6.0005 | 917.1034 | 798.4705 | 126.5978 | 2.8255
T31 | 1.65 | 145 | 56 | 3 | 13.128 | -0.531 | 294.183 | -13.125 | -0.28039 | 922.324 | 792.1896 | 145.9342 | 3.163
G115 | 1.6 | 193 | 36 | 19 | 13.742 | -0.091 | 294.673 | -9.0348 | -10.3544 | 926.4142 | 782.1156 | 193.6053 | 3.9949
116 | 1.6 | 276 | 42 | 30 | 16.201 | -0.198 | 294.566 | 10.8394 | -12.0408 | 946.2884 | 780.4292 | 276.7083 | 5.4453
117 | 1.6 | 274 | 59 | 22 | 8.182 | 0.02 | 294.784 | 5.2893 | -6.2424 | 940.7383 | 786.2276 | 274.9894 | 5.4153
118 | 2 | 262 | 23 | 52 | 17.089 | 0.51 | 294.874 | 7.9395 | -15.1327 | 943.3885 | 777.3373 | 262.3978 | 5.1956
W6 | 2 | 252 | 28 | 34 | 34.91 | 1.515 | 295.879 | 10.6501 | -33.2458 | 946.0991 | 759.2242 | 252.4761 | 5.0224
G119 | 2 | 162 | 5 | 5 | 11.173 | 0.114 | 294.478 | -10.6632 | -3.3363 | 924.7858 | 789.1337 | 162.0847 | 3.4448

## Sheet14
INS AT: | h2
INS HT: | 1.343
SIGHTED TO | TARGET HEIGHT | HZ. ANGLE |  |  | HZ. DST | V | RL OF POINTS(m) | COORDINATE |  | IND COORDINATE |  | ANG | BEARING
|  | D | M | S | (m) | (m) |  | LAT | DEPT | LAT | DEPT
WP3 | 2 | 269 | 57 | 59 | 8.665 | 0.684 | 299.69 | -8.3767 | -2.2165 | 1042.9603 | 924.4295 | 269.9664 | 3.4003
4 | 2 | 243 | 22 | 42 | 9.672 | 0.764 | 299.77 | -9.4688 | 1.9724 | 1041.8682 | 928.6184 | 243.3783 | 2.9362
BD5 | 2 | 91 | 22 | 48 | 12.652 | 0.735 | 299.741 | 12.1472 | 3.5382 | 1063.4842 | 930.1842 | 91.38 | 0.28343
RD30 | 2 | 185 | 46 | 58 | 9.804 | 0.844 | 299.85 | -3.4558 | 9.1747 | 1047.8812 | 935.8207 | 185.7828 | 1.931
G153 | 2 | 45 | 14 | 4 | 11.611 | 0.218 | 299.224 | 10.064 | -5.7906 | 1061.401 | 920.8554 | 45.2344 | 5.7611
RD31 | 2 | 151 | 37 | 18 | 11.842 | 0.931 | 299.937 | 2.7686 | 11.5138 | 1054.1056 | 938.1598 | 151.6217 | 1.3348
G154 | 2 | 353 | 20 | 8 | 17.459 | 0.042 | 299.048 | 2.4863 | -17.2811 | 1053.8233 | 909.3649 | 353.3356 | 4.8553
155 | 2 | 135 | 6 | 37 | 15.295 | 1.212 | 300.218 | 7.6548 | 13.2417 | 1058.9918 | 939.8877 | 135.1103 | 1.0466
156 | 2 | 139 | 43 | 57 | 12.108 | 1.139 | 300.145 | 5.1953 | 10.9367 | 1056.5323 | 937.5827 | 139.7325 | 1.1273
T33 | 2 | 201 | 7 | 18 | 7.297 | 1.114 | 300.12 | -4.2868 | 5.905 | 1047.0502 | 932.551 | 201.1217 | 2.1987
RD32 | 2 | 173 | 12 | 58 | 28.143 | 1.259 | 300.265 | -3.9524 | 27.8641 | 1047.3846 | 954.5101 | 173.2161 | 1.7117
33 | 2 | 181 | 17 | 56 | 28.102 | 1.284 | 300.29 | -7.8194 | 26.9922 | 1043.5176 | 953.6382 | 181.2989 | 1.8528
G157 | 2 | 98 | 44 | 49 | 7.919 | 0.78 | 299.786 | 7.2563 | 3.1712 | 1058.5933 | 929.8172 | 98.7469 | 0.41201
158 | 2 | 190 | 49 | 22 | 6.54 | 0.948 | 299.954 | -2.834 | 5.8941 | 1048.503 | 932.5401 | 190.8228 | 2.019
159 | 2 | 132 | 36 | 17 | 10.292 | 1.045 | 300.051 | 5.5355 | 8.6766 | 1056.8725 | 935.3226 | 132.6047 | 1.0029

## Sheet16
INS AT: | h1
INS HT: | 1.441
SIGHTED TO | TARGET HEIGHT | HZ. ANGLE |  |  | HZ. DST | V | RL OF POINTS(m) | COORDINATE |  | IND COORDINATE |  | ANG | BEARING
|  | D | M | S | (m) | (m) |  | LAT | DEPT | LAT | DEPT
WP5 | 2 | 306 | 14 | 46 | 21.079 | 0.1554 | 300.9234 | -14.8912 | -14.919 | 1025.4518 | 982.63 | 306.2461 | 3.9279 | 225.0601
T34 | 2 | 336 | 25 | 3 | 19.623 | 0.184 | 300.952 | -5.0047 | -18.9741 | 1035.3383 | 978.5749 | 336.4175 | 4.4545 | 255.2315
GT1 | 2 | 293 | 22 | 11 | 29.585 | 0.449 | 301.217 | -25.0408 | -15.7553 | 1015.3022 | 981.7937 | 293.3697 | 3.7032 | 212.1837
BD7 | 2 | 3 | 29 | 15 | 16.463 | 0.641 | 301.409 | 3.5052 | -16.0855 | 1043.8482 | 981.4635 | 3.4875 | 4.9269 | 282.3015
8 | 2 | 7 | 31 | 49 | 16.125 | 0.5096 | 301.2776 | 4.5354 | -15.474 | 1044.8784 | 982.075 | 7.5303 | 4.9975 | 286.3443
G160 | 2 | 301 | 24 | 44 | 18.448 | 0.219 | 300.987 | -14.0864 | -11.9123 | 1026.2566 | 985.6367 | 301.4122 | 3.8436 | 220.2262
161 | 2 | 54 | 6 | 54 | 13.813 | 0.518 | 301.286 | 12.2986 | -6.2883 | 1052.6416 | 991.2607 | 54.115 | 5.8105 | 332.929
RD35 | 2 | 298 | 57 | 49 | 16.222 | 0.16 | 300.928 | -12.8229 | -9.9361 | 1027.5201 | 987.6129 | 298.9636 | 3.8008 | 217.7776
G162 | 2 | 84 | 37 | 10 | 13.819 | 0.669 | 301.437 | 13.7942 | 0.82758 | 1054.1372 | 998.3766 | 84.6194 | 0.059923 | 3.4334
RD36 | 2 | 295 | 57 | 24 | 11.613 | 0.559 | 301.327 | -9.5401 | -6.6218 | 1030.8029 | 990.9272 | 295.9567 | 3.7483 | 214.7707
37 | 2 | 101 | 4 | 3 | 16.128 | 0.793 | 301.561 | 15.1668 | 5.4846 | 1055.5098 | 1003.0336 | 101.0675 | 0.34699 | 19.8815
38 | 2 | 307 | 51 | 34 | 6.969 | 0.314 | 301.082 | -4.7824 | -5.0691 | 1035.5606 | 992.4799 | 307.8594 | 3.9561 | 226.6734
G163 | 2 | 135 | 32 | 39 | 15.117 | 1.71 | 302.478 | 8.8093 | 12.285 | 1049.1523 | 1009.834 | 135.5442 | 0.9487 | 54.3582
RD38 | 2 | 168 | 34 | 10 | 11.377 | 0.881 | 301.649 | 0.51989 | 11.3651 | 1040.8629 | 1008.9141 | 168.5694 | 1.5251 | 87.3834
39 | 2 | 154 | 33 | 27 | 12.097 | 0.915 | 301.683 | 3.4622 | 11.591 | 1043.8052 | 1009.14 | 154.5575 | 1.2805 | 73.3715
G164 | 2 | 145 | 20 | 10 | 10.798 | 0.817 | 301.585 | 4.7084 | 9.7174 | 1045.0514 | 1007.2664 | 145.3361 | 1.1196 | 64.1501
RD40 | 2 | 172 | 57 | 39 | 20.468 | 1.351 | 302.119 | -0.63296 | 20.4582 | 1039.71 | 1018.0072 | 172.9608 | 1.6017 | 91.7748
41 | 2 | 174 | 28 | 140 | 23.446 | 1.355 | 302.123 | -1.3565 | 23.4067 | 1038.9865 | 1020.9557 | 174.5056 | 1.6287 | 93.3196
42 | 2 | 209 | 17 | 28 | 28.191 | 0.9528 | 301.7208 | -17.3954 | 22.1841 | 1022.9476 | 1019.7331 | 209.2911 | 2.2358 | 128.1051
43 | 2 | 170 | 19 | 14 | 28.588 | 1.633 | 302.401 | 0.43311 | 28.5847 | 1040.7761 | 1026.1337 | 170.3206 | 1.5556 | 89.1346
44 | 2 | 218 | 32 | 15 | 25.843 | 0.946 | 301.714 | -19.0069 | 17.5099 | 1021.3361 | 1015.0589 | 218.5375 | 2.3972 | 137.3515
45 | 2 | 164 | 50 | 58 | 28.672 | 1.647 | 302.415 | 3.1657 | 28.4967 | 1043.5087 | 1026.0457 | 164.8494 | 1.4602 | 83.6634
46 | 2 | 219 | 18 | 3 | 32.723 | 1.014 | 301.782 | -24.3602 | 21.8489 | 1015.9828 | 1019.3979 | 219.3008 | 2.4105 | 138.1148
GT2 | 2 | 285 | 5 | 22 | 31.282 | 0.469 | 301.237 | -28.6003 | -12.6724 | 1011.7427 | 984.8766 | 285.0894 | 3.5587 | 203.9034

## Sheet13
INS AT: | H8
INS HT: | 1.467
SIGHTED TO | TARGET HEIGHT | HZ. ANGLE |  |  | HZ. DST | V | RL OF POINTS(m) | COORDINATE |  | IND COORDINATE |  | ANG | BEARING
|  | D | M | S | (m) | (m) |  | LAT | DEPT | LAT | DEPT
G120 | 2 | 354 | 22 | 16 | 53.612 | -0.769 | 291.919 | -49.4185 | 20.786 | 818.6925 | 775.229 | 354.3711 | 9.0266
121 | 2 | 0 | 28 | 54 | 54.095 | -0.861 | 291.827 | -51.8158 | 15.5368 | 816.2952 | 769.9798 | 0.48167 | 2.8503
122 | 2 | 15 | 54 | 23 | 35.645 | -0.62 | 292.068 | -35.6363 | 0.78809 | 832.4747 | 755.2311 | 15.9064 | 3.1195
123 | 2 | 214 | 55 | 2 | 32.447 | -0.306 | 292.382 | 30.9044 | 9.8855 | 899.0154 | 764.3285 | 214.9172 | 6.5928
124 | 2 | 16 | 46 | 43 | 18.632 | -0.199 | 292.489 | -18.6316 | 0.12835 | 849.4794 | 754.5713 | 16.7786 | 3.1347
125 | 2 | 30 | 6 | 44 | 15.52 | -1.253 | 291.435 | -15.126 | -3.475 | 852.985 | 750.968 | 30.1122 | 3.3674
126 | 2 | 40 | 13 | 24 | 14.286 | -0.84 | 291.848 | -13.1455 | -5.5933 | 854.9655 | 748.8497 | 40.2233 | 3.5439
127 | 2 | 59 | 29 | 54 | 13.6 | -0.086 | 292.602 | -10.0552 | -9.1571 | 858.0558 | 745.2859 | 59.4983 | 3.8803
CH1 | 2 | 69 | 37 | 55 | 16.861 | 0.584 | 293.272 | -10.2743 | -13.369 | 857.8367 | 741.074 | 69.6319 | 4.0571
DW3 | 2 | 102 | 1 | 41 | 23.675 | 0.217 | 292.905 | -2.1242 | -23.5795 | 865.9868 | 730.8635 | 102.0281 | 4.6225
DN1 | 2 | 92 | 14 | 20 | 23.743 | -0.085 | 292.603 | -6.1198 | -22.9408 | 861.9912 | 731.5022 | 92.2389 | 4.4517
2 | 2 | 92 | 8 | 42 | 25.238 | 0.063 | 292.751 | -6.5451 | -24.3746 | 861.5659 | 730.0684 | 92.145 | 4.4501
3 | 2 | 92 | 5 | 48 | 24.68 | -0.693 | 291.995 | -6.4205 | -23.8302 | 861.6905 | 730.6128 | 92.0967 | 4.4492
CH2 | 2 | 133 | 4 | 17 | 7.793 | 0.94 | 293.628 | 3.4033 | -7.0106 | 871.5143 | 747.4324 | 133.0714 | 5.1643
TP3 | 2 | 358 | 37 | 34 | 1.503 | 0.215 | 292.903 | -1.4249 | 0.47833 | 866.6861 | 754.9213 | 358.6261 | 9.1009
4 | 2 | 283 | 14 | 4 | 1.251 | 0.151 | 292.839 | 0.086105 | 1.248 | 868.1971 | 755.691 | 283.2344 | 7.7851
G128 | 2 | 204 | 9 | 0 | 8.95 | 0.055 | 292.743 | 8.8838 | 1.0863 | 876.9948 | 755.5293 | 204.15 | 6.4049
129 | 2 | 226 | 55 | 48 | 13.473 | -0.396 | 292.292 | 11.6972 | 6.6856 | 879.8082 | 761.1286 | 226.93 | 6.8024
130 | 2 | 233 | 8 | 29 | 14.253 | -0.126 | 292.562 | 11.5365 | 8.37 | 879.6475 | 762.813 | 233.1414 | 6.9108
131 | 2 | 235 | 10 | 56 | 16.614 | 0.352 | 293.04 | 13.0916 | 10.2292 | 881.2026 | 764.6722 | 235.1822 | 6.9465
T32 | 2 | 243 | 28 | 18 | 18.403 | 0.478 | 293.166 | 12.7162 | 13.3029 | 880.8272 | 767.7459 | 243.4717 | 7.0911
132 | 2 | 254 | 19 | 18 | 18.511 | 0.544 | 293.232 | 10.0435 | 15.5495 | 878.1545 | 769.9925 | 254.3217 | 7.2805
133 | 2 | 279 | 37 | 4 | 15.962 | 0.412 | 293.1 | 2.1009 | 15.8231 | 870.2119 | 770.2661 | 279.6178 | 7.722
134 | 2 | 285 | 52 | 47 | 6.844 | 0.2 | 292.888 | 0.15545 | 6.8422 | 868.2665 | 761.2852 | 285.8797 | 7.8313
135 | 2 | 280 | 55 | 18 | 4.824 | -0.911 | 291.777 | 0.52596 | 4.7952 | 868.637 | 759.2382 | 280.9217 | 7.7447
136 | 2 | 139 | 27 | 41 | 8.102 | 0.228 | 292.916 | 4.3275 | -6.8495 | 872.4385 | 747.5935 | 139.4614 | 5.2759
137 | 2 | 343 | 46 | 0 | 8.889 | 0.182 | 292.87 | -7.4196 | 4.8953 | 860.6914 | 759.3383 | 343.7667 | 8.8416
138 | 2 | 350 | 54 | 24 | 6.253 | -0.964 | 291.724 | -5.6069 | 2.7682 | 862.5041 | 757.2112 | 350.9067 | 8.9662
139 | 2 | 24 | 37 | 20 | 3.925 | -0.007 | 292.681 | -3.8919 | -0.50883 | 864.2191 | 753.9342 | 24.6222 | 3.2716

## Sheet15
INS AT: | H2
INS HT: | 1.596
SIGHTED TO | TARGET HEIGHT | HZ. ANGLE |  |  | HZ. DST | V | RL OF POINTS(m) | COORDINATE |  | IND COORDINATE |  | ANG | BEARING
|  | D | M | S | (m) | (m) |  | LAT | DEPT | LAT | DEPT
G180 | 2 | 1 | 6 | 35 | 44.12 | 0.32 | 304.045 | -42.5369 | 11.7127 | 1122.9341 | 1050.5787 | 1.1097 | 2.8729
181 | 2 | 353 | 18 | 47 | 36.099 | 0.46 | 304.185 | -33.1793 | 14.2222 | 1132.2917 | 1053.0882 | 353.3131 | 9.0198
RD51 | 2 | 355 | 15 | 55 | 26.512 | 0.665 | 304.39 | -24.7094 | 9.609 | 1140.7616 | 1048.475 | 355.2653 | 9.0539
G181 | 2 | 339 | 31 | 18 | 20.926 | 0.997 | 304.722 | -16.7137 | 12.5916 | 1148.7573 | 1051.4576 | 339.5217 | 8.7791
RD52 | 2 | 325 | 14 | 52 | 29.492 | 1.262 | 304.987 | -18.4531 | 23.0057 | 1147.0179 | 1061.8717 | 325.2478 | 8.53
53 | 2 | 279 | 12 | 49 | 15.455 | 0.889 | 304.614 | 1.9636 | 15.3297 | 1167.4346 | 1054.1957 | 279.2136 | 7.7266
54 | 2 | 280 | 57 | 22 | 19.378 | 0.874 | 304.599 | 1.8765 | 19.2869 | 1167.3475 | 1058.1529 | 280.9561 | 7.757
G182 | 2 | 320 | 12 | 36 | 28.387 | 1.384 | 305.109 | -15.7486 | 23.6179 | 1149.7224 | 1062.4839 | 320.21 | 8.4421
183 | 2 | 310 | 25 | 35 | 23.772 | 1.204 | 304.929 | -9.6357 | 21.7316 | 1155.8353 | 1060.5976 | 310.4264 | 8.2713
184 | 2 | 291 | 38 | 59 | 96.8 | 0.59 | 304.315 | -8.666 | 96.4113 | 1156.805 | 1135.2773 | 291.6497 | 7.9436
185 | 2 | 237 | 51 | 29 | 6.99 | 0.216 | 303.941 | 5.2476 | 4.6176 | 1170.7186 | 1043.4836 | 237.8581 | 7.0048
186 | 2 | 355 | 7 | 51 | 19.57 | 0.77 | 304.495 | -18.2227 | 7.1357 | 1147.2483 | 1046.0017 | 355.1308 | 9.0515
187 | 2 | 218 | 23 | 25 | 11.73 | 0.3618 | 304.0868 | 10.8851 | 4.3712 | 1176.3561 | 1043.2372 | 218.3903 | 6.665
T37 | 2 | 332 | 46 | 22 | 10.63 | 0.58 | 304.305 | -7.6798 | 7.3497 | 1157.7912 | 1046.2157 | 332.7728 | 8.6613
G188 | 2 | 172 | 48 | 12 | 11.451 | 0.301 | 304.026 | 10.4847 | -4.6039 | 1175.9557 | 1034.2621 | 172.8033 | 5.8694
G189 | 2 | 164 | 35 | 22 | 22.016 | 0.0306 | 303.7556 | 18.6869 | -11.6407 | 1184.1579 | 1027.2253 | 164.5894 | 5.7261
190 | 2 | 164 | 12 | 33 | 33.478 | -0.0092 | 303.7158 | 28.2975 | -17.8893 | 1193.7685 | 1020.9767 | 164.2092 | 5.7194
191 | 2 | 162 | 23 | 58 | 39.357 | -0.0128 | 303.7122 | 32.5861 | -22.0709 | 1198.0571 | 1016.7951 | 162.3994 | 5.6879
132 | 2 | 133 | 37 | 45 | 59.0692 | -2.1239 | 301.6011 | 26.9274 | -52.5746 | 1192.3984 | 986.2914 | 133.6292 | 5.1857
193 | 2 | 132 | 49 | 46 | 51.5448 | -1.584 | 302.141 | 22.8547 | -46.201 | 1188.3257 | 992.665 | 132.8294 | 5.1718
BD9 | 2 | 129 | 45 | 2 | 28.438 | -1.983 | 301.742 | 11.222 | -26.1302 | 1176.693 | 1012.7358 | 129.7506 | 5.118
BD10 | 2 | 118 | 12 | 0 | 28.529 | -2.0182 | 301.7068 | 5.7813 | -27.9371 | 1171.2523 | 1010.9289 | 118.2 | 4.9164

## Sheet5
INS AT: | H1
INS HT: | 1.489
SIGHTED TO | TARGET HEIGHT | HZ. ANGLE |  |  | HZ. DST | V | RL OF POINTS(m) | COORDINATE |  | IND COORDINATE |  | ANG | BEARING
|  | D | M | S | (m) | (m) |  | LAT | DEPT | LAT | DEPT
R47 | 2 | 2 | 17 | 46 | 48.981 | 1.799 | 304.981 | 47.4814 | -12.0271 | 1140.2044 | 1048.3969 | 2.2961 | 6.0351
48 | 2 | 7 | 33 | 50 | 46.983 | 1.836 | 305.018 | 46.4114 | -7.3064 | 1139.1344 | 1053.1176 | 7.5639 | 6.127
49 | 2 | 356 | 5 | 36 | 35.234 | 1.158 | 304.34 | 33.0206 | -12.2912 | 1125.7436 | 1048.1328 | 356.0933 | 5.9268
50 | 2 | 348 | 38 | 14 | 37.907 | 1.199 | 304.381 | 33.5094 | -17.7218 | 1126.2324 | 1042.7022 | 348.6372 | 5.7967
G165 | 2 | 339 | 36 | 42 | 36.313 | 0.978 | 304.16 | 29.0398 | -21.802 | 1121.7628 | 1038.622 | 339.6117 | 5.6392
166 | 2 | 339 | 2 | 28 | 36.728 | 0.261 | 303.443 | 29.1506 | -22.3425 | 1121.8736 | 1038.0815 | 339.0411 | 5.6292
GH3 | 2 | 292 | 39 | 18 | 54.905 | -0.524 | 302.658 | 5.8791 | -54.5893 | 1098.6021 | 1005.8347 | 292.655 | 4.8197
4 | 2 | 290 | 11 | 56 | 54.989 | -0.526 | 302.656 | 3.5398 | -54.8749 | 1096.2628 | 1005.5491 | 290.1989 | 4.7768
5 | 1.4 | 297 | 26 | 35 | 53.612 | -1.127 | 302.655 | 10.1697 | -52.6386 | 1102.8927 | 1007.7854 | 297.4431 | 4.9032
G167 | 2 | 226 | 46 | 56 | 25.941 | -0.067 | 303.115 | -22.4028 | -13.0786 | 1070.3202 | 1047.3454 | 226.7822 | 3.67
168 | 2 | 222 | 9 | 2 | 26.369 | -0.061 | 303.121 | -23.7716 | -11.4121 | 1068.9514 | 1049.0119 | 222.1506 | 3.5892
T34 | 2 | 267 | 48 | 44 | 49.519 | -0.933 | 302.249 | -15.8725 | -46.9062 | 1076.8505 | 1013.5178 | 267.8122 | 4.3861
35 | 2 | 205 | 40 | 11 | 26.99 | 0.306 | 303.488 | -26.6455 | -4.2985 | 1066.0775 | 1056.1255 | 205.6697 | 3.3015
YD51 | 2 | 270 | 58 | 11 | 36 | -0.103 | 303.079 | -9.6435 | -34.6843 | 1083.0795 | 1025.7397 | 270.9697 | 4.4412
G169 | 2 | 230 | 34 | 56 | 23.497 | -0.004 | 303.178 | -19.4625 | -13.1652 | 1073.2605 | 1047.2588 | 230.5822 | 3.7363
YD52 | 2 | 271 | 37 | 16 | 31.845 | -0.252 | 302.93 | -8.1811 | -30.7762 | 1084.5419 | 1029.6478 | 271.6211 | 4.4526
G170 | 2 | 55 | 50 | 50 | 12.121 | 1.0256 | 304.2076 | 9.3735 | 7.6847 | 1102.0965 | 1068.1087 | 55.8472 | 0.68672
171 | 2 | 306 | 55 | 5 | 17.914 | 0.536 | 303.718 | 6.2471 | -16.7894 | 1098.9701 | 1043.6346 | 306.9181 | 5.0686
T36 | 2 | 27 | 13 | 35 | 14.184 | 0.641 | 303.823 | 13.9362 | 2.6398 | 1106.6592 | 1063.0638 | 27.2264 | 0.18721
G172 | 2 | 19 | 25 | 24 | 15.588 | 0.146 | 303.328 | 15.5677 | 0.79496 | 1108.2907 | 1061.219 | 19.4233 | 0.05102
173 | 2 | 20 | 35 | 31 | 18.81 | -0.021 | 303.161 | 18.7621 | 1.3422 | 1111.4851 | 1061.7662 | 20.5919 | 0.071416
174 | 2 | 32 | 37 | 38 | 22.502 | 1.098 | 304.28 | 21.6165 | 6.2502 | 1114.3395 | 1066.6742 | 32.6272 | 0.28146
175 | 2 | 36 | 29 | 58 | 25.897 | 1.23 | 304.412 | 24.3354 | 8.8568 | 1117.0584 | 1069.2808 | 36.4994 | 0.34905
176 | 2 | 46 | 4 | 39 | 28.988 | 1.478 | 304.66 | 25.2108 | 14.3081 | 1117.9338 | 1074.7321 | 46.0775 | 0.51621
177 | 2 | 280 | 36 | 45 | 13.852 | 0.136 | 303.318 | -1.4227 | -13.7787 | 1091.3003 | 1046.6453 | 280.6125 | 4.6095
178 | 2 | 276 | 2 | 54 | 12.023 | 0.119 | 303.301 | -2.1826 | -11.8232 | 1090.5404 | 1048.6008 | 276.0483 | 4.5298
179 | 2 | 256 | 49 | 11 | 12.911 | 0.0678 | 303.2498 | -6.3944 | -11.2163 | 1086.3286 | 1049.2077 | 256.8197 | 4.1942

## Sheet17
INS AT: | h5
INS HT: | 1.42
SIGHTED TO | TARGET HEIGHT | HZ. ANGLE |  |  | HZ. DST | V | RL OF POINTS(m) | COORDINATE |  | IND COORDINATE |  | ANG | BEARING
|  | D | M | S | (m) | (m) |  | LAT | DEPT | LAT | DEPT
G140 | 2 | 234 | 32 | 20 | 13.984 | 0.728 | 297.748 | 12.4235 | -6.4194 | 972.3935 | 897.8186 | 234.5389 | 5.8063
141 | 2 | 212 | 33 | 0 | 18.717 | 0.541 | 297.561 | 12.2018 | -14.193 | 972.1718 | 890.045 | 212.55 | 5.4225
142 | 2 | 179 | 21 | 49 | 19.467 | 1.105 | 298.125 | 2.5411 | -19.3004 | 962.5111 | 884.9376 | 179.3636 | 4.8433
143 | 2 | 180 | 6 | 16 | 15.788 | 0.399 | 297.419 | 2.2631 | -15.625 | 962.2331 | 888.613 | 180.1044 | 4.8562
144 | 2 | 158 | 29 | 49 | 19.523 | 0.282 | 297.302 | -4.513 | -18.9942 | 955.457 | 885.2438 | 158.4969 | 4.4791
RD1 | 2 | 233 | 37 | 26 | 17.863 | 0.854 | 297.874 | 15.7367 | -8.4524 | 975.7067 | 895.7856 | 233.6239 | 5.7903
2 | 2 | 247 | 5 | 17 | 20.445 | 0.717 | 297.737 | 19.7688 | -5.2147 | 979.7388 | 899.0233 | 247.0881 | 6.0253
3 | 2 | 258 | 20 | 43 | 15.385 | 1.198 | 298.218 | 15.356 | -0.94466 | 975.326 | 903.2933 | 258.3453 | 6.2217
4 | 2 | 287 | 49 | 17 | 11.497 | 1.289 | 298.309 | 10.3374 | 5.0318 | 970.3074 | 909.2698 | 287.8214 | 6.7362
G145 | 2 | 64 | 17 | 8 | 8.232 | 0.539 | 297.559 | -7.8478 | 2.4856 | 952.1222 | 906.7236 | 64.2856 | 2.8349
146 | 2 | 33 | 37 | 0 | 9.068 | 0.7 | 297.72 | -6.0391 | 6.7644 | 953.9309 | 911.0024 | 33.6167 | 2.2996
147 | 2 | 44 | 36 | 32 | 13.98 | 0.811 | 297.831 | -11.1281 | 8.4621 | 948.8419 | 912.7001 | 44.6089 | 2.4915
148 | 2 | 30 | 51 | 59 | 15.577 | 0.955 | 297.975 | -9.8045 | 12.1043 | 950.1655 | 916.3423 | 30.8664 | 2.2516
149 | 2 | 64 | 59 | 23 | 18.817 | 1.054 | 298.074 | -18.0072 | 5.4607 | 941.9628 | 909.6987 | 64.9897 | 2.8472
150 | 2 | 69 | 43 | 54 | 17.154 | 0.424 | 297.444 | -16.7711 | 3.6041 | 943.1989 | 907.8421 | 69.7317 | 2.9299
151 | 2 | 83 | 51 | 37 | 6.187 | 0.585 | 297.605 | -6.1832 | -0.21591 | 953.7868 | 904.0221 | 83.8603 | 3.1765
152 | 2 | 138 | 45 | 8 | 5.637 | 0.224 | 297.244 | -3.0792 | -4.7217 | 956.8908 | 899.5163 | 138.7522 | 4.1345